## Hovedark
Kunde | -
Prosjekt | -
Plassering | -
Sign | - |  | Dato: | -
Versjon 1.6 - 24.02.2025
INNDATA: | [9 empty] | Side 1 av 1 | BRUKERVEILEDNING:
Blå tall: Gis inn av bruker.
Grønne tall: Relevante resultater.
|  |  |  | GEOMETRI TRAPP OG REPOS |  |  |  | MATERIAL |  |  | Svarte tall: Resultat av beregninger.
Grønn tekst: Utviklers notater.
|  |  |  | Repos lengde (A) | 2.7 | [m] |  | Tyngdetetthet betong | 25 | [kN/m3]
|  |  |  | Repos bredde (B) | 1.1 | [m] |  | NB: Minimum betongkvalitet: C35/45
|  |  |  | Lengde trapp (C) | 2.6 | [m]
|  |  |  | Bredde trapp (D) | 1.2 | [m]
|  |  |  | Repos tykkelse (E) | 220 | [mm] |  | VERTIKALLASTER PÅ TRAPP OG REPOS
|  |  |  | Opptrinn (F) | 163 | [mm]
|  |  |  | Inntrinn (G) | 250 | [mm] |  | Egenvekter:
|  |  |  | Tykkelse trapp (H) | 150 | [mm] |  | Påført egenvekt repos | 0 | [kN/m2]
|  |  |  | Ant. trinn (Skal være lik C/G) | 12 | [-] |  | Påført egenvekt trapp | 0 | [kN/m2]
|  |  |  | Høyde trapp, Htot (beregnet) | 1.96 | [m]
Nyttelast:
[8 empty] | Repos | 4 | [kN/m2]
|  |  |  | FORBINDELSER I REPOS (TYPE ENHET VELGES) |  |  |  | Trapp | 4 | [kN/m2]
|  |  |  | Avstand til fremre enhet (I) | 160 | [mm]
|  |  |  | Avstand til bakre enhet (J) | 160 | [mm] |  | BRUDDGRENSE - LASTFAKTORER
[8 empty] | Lastfaktor egenvekt | 1.2 | [-]
|  |  |  | FORBINDELSER I TRAPP (TYPE ENHET VELGES) |  |  |  | Lastfaktor nyttelast | 1.5 | [-]
|  |  |  | Sideveis kantavstand (K) | 220 | [mm]
|  |  |  | Avstand fra kant av repos til trappens oppleggpunkt (N) | 70 | [mm]
TSS 20 FA: N=55mm (nominell verdi)
TSS 25 L : N=70mm (nominell verdi)
OPPSUMMERING AV RESULTAT:
MAKSIMAL BRUDDGRENSELAST PÅ FORBINDELSER I REPOS | [5 empty] | MAKSIMAL BRUDDGRENSELAST PÅ FORBINDELSER I TRAPP
Vertikallast på hver av de to bakre enhetene (mot bakvegg) |  |  | 9.35 |  |  | Vertikallast på hver av de fire enhetene |  |  | 11.07
Vertikallast på hver av de to fremre enhetene (mot trapp) |  |  | 34.04 |  |  | (Antar 25% av totallast på hvert opplegg)
Kontroll av midlertidig oppløft: Netto vertikallast på hver av de to bakre enhetene ved nyttelast kun i trapp. |  |  | 1.53 | (OK - oppløft vil ikke forekomme)
| Kapasitet til TSS/RVK enheter, og | [5 empty] | Kapasitet til TSS 20 FA/TSS 25 L enheter, og
| anbefalt armeringsmønster, se Memo 54 og 55 | [5 empty] | anbefalt armeringsmønster, se Memo 65/65A
RVK 101 |  | TSS 101 | TSS 102 | RVK 60 P |  | TSS 60 P |  | TSS 25 L |  | TSS 20 FA
BEREGNINGER: STATISK LAST PÅ TRAPP OG REPOS
1) Statisk last på trapp og repos:
Repos (ett): | [5 empty] | Trapp (en):
[6 empty] | Beregnet lengde: |  | 3103.8207
Egenvekt | [5 empty] | Egenvekt
Egenvekt repos = |  | 16.33 |  |  |  | Egenvekt av trappekropp = |  | 13.9672
Påført egenvekt = |  | 0 |  |  |  | Egenvekt av trinn = |  | 7.335
Total egenvekt repos = |  | 16.33 | x 1,2 = | 19.59 |  | Påført egenvekt = |  | 0
[6 empty] | Total egenvekt trapp = |  | 21.3022 | x 1,2 = | 25.56
Nyttelast | [5 empty] | Nyttelast
Nyttelast på repos = |  | 11.88 |  |  |  | Nyttelast på trapp = |  | 12.48
Total nyttelast repos = |  | 11.88 | x 1,5 = | 17.82 |  | Total nyttelast på trapp = |  | 12.48 | x 1,5 = | 18.72
Total vertikallast på selve repos: |  |  | QTot.Repos.Bruddgr.= | 37.41 |  | Total vertikallast på en trapp: |  | QTot.En.Trapp.Bruddgr.= |  | 44.28
2) Last på enheter i repos:
Vertikal last på repos fra to trapper. |  |  |  |  | QTot.Trapp.Bruddgr.=QTot.En.Trapp.Bruddgr./2 ∙ 2= |  |  |  | 44,28kN / 2 ∙ 2 = | 44.28
Likevekt av et halvt repos og en trapp. Antatt symetri. Antatt angrepspunkt for vertikallast fra trapp i avstand N fra kant av repos.
LAST PÅ REPOSFORBINDELSE FRA EN TRAPP ALENE. LIKEVEKT OM BAKRE ENHETER: | [5 empty] | LAST PÅ REPOSFORBINDELSE FRA REPOS ALENE: LIKEVEKT OM BAKRE ENHETER:
Kraft som virker ved avstand N fra kant av repos: |  |  | Rmax.Bruddgr.=QTot.En.Trapp.Bruddgr./2= | 22.14
FFremre.Bruddgr.Trapp = |  | (22,14kN ∙ 870mm) / 780mm = | 24.69 |  |  | FFremre.Bruddgr.Repos = |  | (37,41/2 kN ∙ 390mm) / 780mm = | 9.35
FBakre.Bruddgr.Trapp = |  | 22,14kN - 24,69kN = | -2.55 |  |  | FBakre.Bruddgr.Repos = |  | 37,41/2kN - 9,35kN = | 9.35
|  |  | Rmax.Bruddgr. = 22,14kN |  |  |  | 390 | QTot.Repos.Bruddgr./2= 18,7kN
| 780 | 90 |  |  |  |  | 780
| FBakre.Bruddgr.Trapp | FFremre.Bruddgr.Trapp |  |  |  | FBakre.Bruddgr.Repos |  | FFremre.Bruddgr.Repos
| = -2,55kN | = 24,69kN |  |  |  | = 9,35kN |  | = 9,35kN
Vertikal last på bakre enheter - Bruddgrenselast på repos | [6 empty] | = | 9.35
Vertikal last på bakre enheter - Bruddgrenselast på repos og trapp | [6 empty] | -2,55kN +(9,35kN) = | 6.8
Vertikal last på fremre enheter - Bruddgrenselast på repos og trapp | [6 empty] | 24,69kN +9,35kN = | 34.04
Kontroll av totallast: |  | QTot.Repos.Bruddgr.+QTot.Trapp.Bruddgr.= | 81,69kN | Skal være identisk med: |  |  | Total last på enheter bruddgrense: =2x6,8kN+2x34,04kN= | 81,68kN
Midlertidig situasjon bruddgr. - Kontroll av oppløft ved bakre enheter i repos. Antar minimum last på repos og maksimum last på trapp:
Vertikallast på bakre enheter i repos - fra egenvekt på repos (beregnet ved skalering av last) | [6 empty] | 16,33kN /37,41kN ∙ 9,35kN = | 4.08
Vertikallast på bakre enheter i repos - fra bruddgrenselast i trapp | [6 empty] | = | -2.55
Netto vertikalllast på bakre enheter | [7 empty] | 1.53 | (Ikke oppløft)
ANSVARSFRASKRIVELSE: Dette regnearket tilbys til vederlagsfri bruk "som det er" uten garanti av noe slag, uttrykt eller underforstått. Under ingen omstendigheter skal utvikler av regnearket, eller Invisible Connections, være ansvarlig for krav, skader eller annet ansvar som oppstår ved bruk av resultatene fra regnearket. Brukeren skal være kjent med informasjon og retningslinjer gitt i relevante memo (tilgjengelig for nedlasting på www.invisibleconnections.no), og ha tilstrekkelige kvalifikasjoner og kunnskap om prosjektering av betongkonstruksjoner. Brukeren skal alltid kontrollere rimeligheten av resultatene ved hjelp av annen programvare, eller ved håndberegninger.
- MERK: ANSVARSFRASKRIVELSE.

## Revisionshistorikk - Kontroll
Revisjon: | Utgivelsesdato: | Kommentarer: | Egenkontroll: | Sidemannskontroll: | Uavhengig kontroll:
1.5 | 2022-07-06 | Første utgave på norsk. Formelverk er identisk med engelsk versjon, kun tekst er endret.
1.6 | 2025-02-24 | Endret "startinput" for geometri til repos. Ingen endriger på formelverk

## Chart data (hidden)
Stairs |  | Connectors |  | Forces |  | Stairs |  | Connectors
x | y |  |  | x | y | x | y
0 | 0 | -150 | -60 | 1550 | -906.5 | 0 | 0 | -150 | 100
350 | 0 | -150 | -120 | 1950 | -906.5 | 350 | 0 | -150 | 200
350 | -163 | 150 | -120 |  |  | 650 | 0 | 150 | 200
650 | -163 | 150 | -60 |  |  | 950 | 0 | 150 | 100
650 | -326 | -150 | -60 | 1550 | -3200 | 1250 | 0 | -150 | 100
950 | -326 |  |  | 1950 | -3200 | 1550 | 0
950 | -489 |  |  |  |  | 1850 | 0 | -150 | 1200
1250 | -489 | 3300 | -1770 |  |  | 2150 | 0 | -150 | 1300
1250 | -652 | 3400 | -1770 | 3350 | -1850 | 2450 | 0 | 150 | 1300
1550 | -652 | 3400 | -1830 | 3350 | -2050 | 2750 | 0 | 150 | 1200
1550 | -815 | 3300 | -1830 |  |  | 3050 | 0 | -150 | 1200
1850 | -815 | 3300 | -1770 | 1550 | -906.5 | 3500 | 0
1850 | -978 |  |  | 1550 | -1306.5 | 3500 | 1400
2150 | -978 |  |  |  |  | 3050 | 1400 | 3300 | 100
2150 | -1141 | -150 | -3800 |  |  | 2750 | 1400 | 3400 | 100
2450 | -1141 | -150 | -3700 | 1550 | -3200 | 2450 | 1400 | 3400 | 200
2450 | -1304 | 150 | -3700 |  |  | 2150 | 1400 | 3300 | 200
2750 | -1304 | 150 | -3800 | 3750 | -1830 | 1850 | 1400 | 3300 | 100
2750 | -1467 | -150 | -3800 | 3750 | -2030 | 1550 | 1400
3050 | -1467 |  |  |  |  | 1250 | 1400
3050 | -1630 | -150 | -2700 | 4850 | -1830 | 950 | 1400 | 3300 | 1200
3500 | -1630 | -150 | -2600 | 4850 | -2030 | 650 | 1400 | 3400 | 1200
3500 | -1813 | 150 | -2600 |  |  | 350 | 1400 | 3400 | 1300
3050 | -1813 | 150 | -2700 | 3750 | -120 | 0 | 1400 | 3300 | 1300
50 | -180 | -150 | -2700 | 3750 | -320 | 0 | 0 | 3300 | 1200
0 | -180 |  |  |  |  | 0 | 1400
0 | 0 |  |  | 4850 | -120 | 350 | 1400
0 | -3900 | 3300 | -3800 | 4850 | -320 | 350 | 0
3500 | -3900 | 3400 | -3800 |  |  | 650 | 0
3500 | -2500 | 3400 | -3700 | -75 | -120 | 650 | 1400
0 | -2500 | 3300 | -3700 | -75 | -320 | 950 | 1400
0 | -3900 | 3300 | -3800 |  |  | 950 | 0
0 | -2500 |  |  | -150 | -2650 | 1250 | 0
350 | -2500 |  |  | -350 | -2650 | 1250 | 1400
350 | -3900 | 3300 | -2700 |  |  | 1550 | 1400
650 | -3900 | 3400 | -2700 | -150 | -3750 | 1550 | 0
650 | -2500 | 3400 | -2600 | -350 | -3750 | 1850 | 0
950 | -2500 | 3300 | -2600 |  |  | 1850 | 1400
950 | -3900 | 3300 | -2700 | -150 | -90 | 2150 | 1400
1250 | -3900 |  |  | -350 | -90 | 2150 | 0
1250 | -2500 |  |  |  |  | 2450 | 0
1550 | -2500 | 3700 | -60 | 3700 | -90 | 2450 | 1400
1550 | -3900 | 3700 | -120 | 3500 | -90 | 2750 | 1400
1850 | -3900 | 3800 | -120 |  |  | 2750 | 0
1850 | -2500 | 3800 | -60 |  |  | 3050 | 0
2150 | -2500 | 3700 | -60 | 4800 | -90 | 3050 | 1400
2150 | -3900 |  |  | 4600 | -90
2450 | -3900
2450 | -2500 | 4800 | -1770 | 1550 | -3200
2750 | -2500 | 4900 | -1770 | 1550 | -2800
2750 | -3900 | 4900 | -1830
3050 | -3900 | 4800 | -1830
3050 | -2500 | 4800 | -1770
3600 | 0 | 4800 | -120
5000 | 0 | 4900 | -120
5000 | -1813 | 4900 | -60
3600 | -1813 | 4800 | -60
3600 | 0 | 4800 | -120
3600 | -163
5000 | -163 | 3700 | -1770
5000 | -326 | 3800 | -1770
3600 | -326 | 3800 | -1830
3600 | -489 | 3700 | -1830
5000 | -489 | 3700 | -1770
5000 | -652
3600 | -652
3600 | -815
5000 | -815
5000 | -978
3600 | -978
3600 | -1141
5000 | -1141
5000 | -1304
3600 | -1304
3600 | -1467
5000 | -1467
5000 | -1630
3600 | -1630
3600 | -1813
5000 | -1813